## Full 1
RSS021 | m² | Paviment de linòleum en llosetes.
Paviment de linòleum, model Marmorette LPX "DLW FLOORING", de 2,5 mm d'espessor, amb tractament antiestàtic, acabat de marbre, Spicy Orange, subministrat en llosetes de 61x61 cm, instal·lat sobre base suport (no inclosa en aquest preu) i fixat amb adhesiu de contacte.
Codi |  | Unitat | Descripció | Rendiment | Preu unitari | Import
1 |  |  | Materials
mt18dww010 |  | kg | Adhesiu de contacte a base de resina acrílica en dispersió aquosa, per a paviment de goma, cautxú, linòleum, PVC, moqueta i tèxtil. | 0.25 | 4.62 | 1.16
mt18pla025aa1 |  | m² | Llosetes homogènies de linòleum, model Marmorette LPX "DLW FLOORING", de 61x61 cm i 2,5 mm de gruix, amb tractament antiestàtic, obtinguda mitjançant procés de calandratge i compactat de farines de suro i fusta, oli de llinosa, resines i pigments naturals, i revestida per la seva cara inferior amb jute; acabat de marbre, Spicy Orange; pes total: 2900 g/m²; classificació a l'ús, segons UNE-EN ISO 10874: classe 23 per a ús domèstic; classe 34 per a ús comercial; classe 42 per a ús industrial; reducció del soroll d'impactes 4 dB, segons UNE-EN ISO 10140; resistència al foc Cfl-s1, segons UNE-EN 13501-1. | 1.05 | 37.9 | 39.8
|  |  |  | Subtotal materials: |  | 40.96
2 |  |  | Mà d'obra
mo026 |  | h | Oficial 1ª instal·lador de revestiments flexibles. | 0.239 | 23.78 | 5.68
mo064 |  | h | Ajudant instal·lador de revestiments flexibles. | 0.12 | 21.14 | 2.54
|  |  |  | Subtotal mà d'obra: |  | 8.22
3 |  |  | Costos directes complementaris
|  | % | Costos directes complementaris | 2 | 49.18 | 0.98
Cost de manteniment decennal: 20,57€ en els primers 10 anys. |  |  |  | Costos directes (1+2+3): |  | 50.16