## Full 1
RSS031 | m² | Paviment vinílic homogeni, en llosetes.
Paviment vinílic homogeni, model Contour PUR "DLW FLOORING", de 2,0 mm d'espessor, amb tractament de protecció superficial PUR, Snow White, subministrat en llosetes de 60,8x60,8 cm, instal·lat sobre base suport (no inclosa en aquest preu) i fixat amb adhesiu de contacte.
Codi |  | Unitat | Descripció | Rendiment | Preu unitari | Import
1 |  |  | Materials
mt18dww010 |  | kg | Adhesiu de contacte a base de resina acrílica en dispersió aquosa, per a paviment de goma, cautxú, linòleum, PVC, moqueta i tèxtil. | 0.25 | 4.62 | 1.16
mt18pha015aa1 |  | m² | Llosetes homogènies de PVC, model Contour PUR "DLW FLOORING", de 60,8x60,8 cm i 2 mm de gruix, amb tractament de protecció superficial PUR, Snow White; pes total: 2900 g/m²; classificació a l'ús, segons UNE-EN ISO 10874: classe 23 per a ús domèstic; classe 34 per a ús comercial; classe 42 per a ús industrial; reducció del soroll d'impactes 3 dB, segons UNE-EN ISO 10140; resistència al foc Cfl-s1, segons UNE-EN 13501-1. | 1.05 | 31.49 | 33.06
|  |  |  | Subtotal materials: |  | 34.22
2 |  |  | Mà d'obra
mo026 |  | h | Oficial 1ª instal·lador de revestiments flexibles. | 0.239 | 23.78 | 5.68
mo064 |  | h | Ajudant instal·lador de revestiments flexibles. | 0.12 | 21.14 | 2.54
|  |  |  | Subtotal mà d'obra: |  | 8.22
3 |  |  | Costos directes complementaris
|  | % | Costos directes complementaris | 2 | 42.44 | 0.85
Cost de manteniment decennal: 17,75€ en els primers 10 anys. |  |  |  | Costos directes (1+2+3): |  | 43.29