## Full 1
RSS037 | m² |  | Paviment vinílic homogeni, acústic, en rotllo.
Paviment vinílic homogeni, acústic, model Favorite Acoustic PUR, "DLW FLOORING", de 4,0 mm d'espessor, amb tractament de protecció superficial PUR, color Ivory White, i revés de escuma de poliuretà, subministrat en rotllos de 183 cm d'amplada, instal·lat sobre base suport (no inclosa en aquest preu) i fixat amb adhesiu de contacte.
Codi |  | Unitat |  | Descripció | Rendiment | Preu unitari | Import
1 |  |  |  | Materials
mt18dww010 |  | kg |  | Adhesiu de contacte a base de resina acrílica en dispersió aquosa, per a paviment de goma, cautxú, linòleum, PVC, moqueta i tèxtil. | 0.25 | 4.62 | 1.16
mt18pha070n |  | m² |  | Làmina homogènia de PVC, model Favorite Acoustic PUR, "DLW FLOORING", de 4 mm d'espessor, amb tractament de protecció superficial PUR, color Ivory White i revés de escuma de poliuretà; subministrada en rotllos de 183 cm d'amplada; pes total: 4000 g/m²; classificació a l'ús, segons UNE-EN ISO 10874: classe 23 per a ús domèstic; classe 34 per a ús comercial; classe 42 per a ús industrial; reducció del soroll d'impactes 17 dB, segons UNE-EN ISO 10140; resistència al foc Cfl-s1, segons UNE-EN 13501-1. | 1.05 | 34.56 | 36.29
[5 empty] | Subtotal materials: |  | 37.45
2 |  |  |  | Mà d'obra
mo026 |  | h |  | Oficial 1ª instal·lador de revestiments flexibles. | 0.215 | 23.78 | 5.11
mo064 |  | h |  | Ajudant instal·lador de revestiments flexibles. | 0.12 | 21.14 | 2.54
[5 empty] | Subtotal mà d'obra: |  | 7.65
3 |  |  |  | Costos directes complementaris
|  | % |  | Costos directes complementaris | 2 | 45.1 | 0.9
Cost de manteniment decennal: 18,86€ en els primers 10 anys. |  |  |  |  | Costos directes (1+2+3): |  | 46