## Full 1
RDS020 | m² |  | Revestiment mural vinílic.
Revestiment decoratiu amb làmina homogènia de PVC, model Walldesign, "DLW FLOORING", de 0,90 mm d'espessor, amb tractament de protecció superficial PUR, color Worm Grey, fixació amb adhesiu a base de resina acrílica en dispersió aquosa, sobre la superfície regularitzada de paraments verticals interiors.
Codi |  | Unitat |  | Descripció | Rendiment | Preu unitari | Import
1 |  |  |  | Materials
mt29cam010 |  | kg |  | Adhesiu a base de resina acrílica en dispersió aquosa, per a l'encolat de revestiments murals flexibles. | 0.15 | 4.7 | 0.71
mt18pha080j |  | m² |  | Làmina homogènia de PVC, model Walldesign, "DLW FLOORING", de 0,9 mm d'espessor, amb tractament de protecció superficial PUR, color Worm Grey; subministrada en rotllos de 200 cm d'amplada; pes total: 1600 g/m²; resistència al foc B-s2, d0, segons UNE-EN 13501-1. | 1.05 | 26 | 27.3
[5 empty] | Subtotal materials: |  | 28.01
2 |  |  |  | Mà d'obra
mo026 |  | h |  | Oficial 1ª instal·lador de revestiments flexibles. | 0.184 | 23.78 | 4.38
mo064 |  | h |  | Ajudant instal·lador de revestiments flexibles. | 0.184 | 21.14 | 3.89
[5 empty] | Subtotal mà d'obra: |  | 8.27
3 |  |  |  | Costos directes complementaris
|  | % |  | Costos directes complementaris | 2 | 36.28 | 0.73
Cost de manteniment decennal: 23,69€ en els primers 10 anys. |  |  |  |  | Costos directes (1+2+3): |  | 37.01