## Full 1
RSS040 | m² |  | Paviment vinílic heterogeni, en rotllo.
Paviment vinílic heterogeni, model Timberline PUR "DLW FLOORING", de 2,25 mm de gruix total, amb capa d'ús de 0,7 mm d'espessor, amb tractament de protecció superficial PUR, color Cherry Medium, subministrat en rotllos de 200 cm d'amplada, instal·lat sobre base suport (no inclosa en aquest preu) i fixat amb adhesiu de contacte.
Codi |  | Unitat |  | Descripció | Rendiment | Preu unitari | Import
1 |  |  |  | Materials
mt18dww010 |  | kg |  | Adhesiu de contacte a base de resina acrílica en dispersió aquosa, per a paviment de goma, cautxú, linòleum, PVC, moqueta i tèxtil. | 0.25 | 4.62 | 1.16
mt18pta010a |  | m² |  | Làmina heterogènia de PVC, model Timberline PUR, "DLW FLOORING", de 2,25 mm de gruix total, amb capa d'ús de 0,7 mm d'espessor, amb tractament de protecció superficial PUR, color Cherry Medium; subministrada en rotllos de 200 cm d'amplada; pes total: 2800 g/m²; classificació a l'ús, segons UNE-EN ISO 10874: classe 23 per a ús domèstic; classe 34 per a ús comercial; classe 43 per a ús industrial; reducció del soroll d'impactes 5 dB, segons UNE-EN ISO 10140; resistència al foc Bfl-s1, segons UNE-EN 13501-1. | 1.05 | 20.08 | 21.08
[5 empty] | Subtotal materials: |  | 22.24
2 |  |  |  | Mà d'obra
mo026 |  | h |  | Oficial 1ª instal·lador de revestiments flexibles. | 0.255 | 23.78 | 6.06
mo064 |  | h |  | Ajudant instal·lador de revestiments flexibles. | 0.142 | 21.14 | 3
[5 empty] | Subtotal mà d'obra: |  | 9.06
3 |  |  |  | Costos directes complementaris
|  | % |  | Costos directes complementaris | 2 | 31.3 | 0.63
Cost de manteniment decennal: 13,09€ en els primers 10 anys. |  |  |  |  | Costos directes (1+2+3): |  | 31.93