## Full 1
RSS100 | m | Entornpeu de PVC.
Entornpeu semirígid de PVC expandit, de 100 mm d'altura, fixat amb adhesiu.
Codi |  | Unitat | Descripció | Rendiment | Preu unitari | Import
1 |  |  | Materials
mt18dww020a |  | l | Adhesiu de cloroprè, de base solvent monocomponent. | 0.1 | 4.6 | 0.46
mt18rpv020c |  | m | Entornpeu semirígid de PVC expandit, de 100 mm d'altura i 5 mm de gruix, color, subministrat en trams de 3 m de longitud. | 1.05 | 6.2 | 6.51
|  |  |  | Subtotal materials: |  | 6.97
2 |  |  | Mà d'obra
mo026 |  | h | Oficial 1ª instal·lador de revestiments flexibles. | 0.17 | 23.78 | 4.04
|  |  |  | Subtotal mà d'obra: |  | 4.04
3 |  |  | Costos directes complementaris
|  | % | Costos directes complementaris | 2 | 11.01 | 0.22
Cost de manteniment decennal: 2,02€ en els primers 10 anys. |  |  |  | Costos directes (1+2+3): |  | 11.23